## Лист1
Таблица 3 - Определение расчетных расходов сточных вод
Определение расчетных расходов сточных вод
№ участка | Расчетное количество |  | Нормативные расходы |  | Определение расчетных расходов в сети внутренней канализации
| приборов Nпр | жителей Uжит | л/с | л/час | U/N | P | P*N | α | л/с | л/с | л/с
1 | 2 | 3 | 4 | 5 | 6 | 7 | 8 | 9 | 10 | 11 | 12
0...КК1-1
КК1-1...КК1-2
………
……….
КК-ГКК
Таблица 4 - Гидравлический расчет канализационной сети
№ участка | л/с | Длина участка l, м | Диаметр трубы d, мм | Скорость течения воды V, м/с | Гидравлический уклон i | Перепед отметок Н=i*l | Относительное наполнение h/d | Высота слоя воды hв=h/d*d/1000 | Отметки поверхностей, м | [5 empty] | Перепад отметок лотка в колодце, м | Глубина заложения дна колодца в конце расчетного участка, м
[9 empty] | Земли |  | Воды |  | Лотка
[9 empty] | H | K | H | K | H | K | d | Нк
1 | 2 | 3 | 4 | 5 | 6 | 7 | 8 | 9 | 10 | 11 | 12 | 13 | 14 | 15 | 16 | 17
0...КК1-1
КК1-1...КК1-2
………
……….
КК-ГКК
Определение скорости воды (стоков) и уклона канализационной сети (таблица рабочая. Заполнять графы 1.2.3.4. В остальных графах ничего не перебивать)
| Коэффициент шероховатости принятой канализационной трубы | [5 empty] | n | 0.014
№ | Диам трубы D, м | Расход воды Q, м3/с | Относительное наполнение, h/D | Наполнение h, м | x=D/2-h | Половина хорды y | центральный угол | Площадь сектора | Живое сечение S, м2 | Смоченный периметр x, м | Гидравлический радиус R, м | Коэф шероховатости n | Коэф Шези С | Скорость воды, м/с | Уклон трубы, i
1 | 2 | 3 | 4 | 5 | 6 | 7 | 8 | 9 | 10 | 11 | 12 | 13 | 14 | 15 | 16
0...КК1-1 | 0 | 0 | 0.35 | 0 | 0 | 0 | #DIV/0! | #DIV/0! | #DIV/0! | #DIV/0! | #DIV/0! | 0.014 | #DIV/0! | #DIV/0! | #DIV/0!
КК1-1...КК1-2 | 0 | 0 | 0.25 | 0 | 0 | 0 | #DIV/0! | #DIV/0! | #DIV/0! | #DIV/0! | #DIV/0! | 0.014 | #DIV/0! | #DIV/0! | #DIV/0!
……… | 0 | 0 | 0.3 | 0 | 0 | 0 | #DIV/0! | #DIV/0! | #DIV/0! | #DIV/0! | #DIV/0! | 0.014 | #DIV/0! | #DIV/0! | #DIV/0!
………. | 0 | 0 | 0.3 | 0 | 0 | 0 | #DIV/0! | #DIV/0! | #DIV/0! | #DIV/0! | #DIV/0! | 0.014 | #DIV/0! | #DIV/0! | #DIV/0!
КК-ГКК | 0 | 0 | 0.3 | 0 | 0 | 0 | #DIV/0! | #DIV/0! | #DIV/0! | #DIV/0! | #DIV/0! | 0.014 | #DIV/0! | #DIV/0! | #DIV/0!