## Лист1
Проектирование и расчет перекрытия многоэтажного кирпичного здания железобетонными многопустотными плитами
Вариант | Две последних цифры зачетки | 01 | 02 | 03 | 04 | 05 | 06 | 07 | 08 | 09 | 10 | 11 | 12 | 13 | 14 | 15 | 16 | 17 | 18 | 19 | 20 | 21 | 22 | 23 | 24 | 25 | 26 | 27 | 28 | 29 | 30 | 31 | 32 | 33 | 34 | 35 | 36 | 37 | 38 | 39 | 40 | 41 | 42 | 43 | 44 | 45 | 46 | 47 | 48 | 49 | 50 | 51 | 52 | 53 | 54 | 55 | 56 | 57 | 58 | 59 | 60 | 61 | 62 | 63 | 64 | 65 | 66 | 67 | 68 | 69 | 70 | 71 | 72 | 73 | 74 | 75 | 76 | 77 | 78 | 79 | 80 | 81 | 82 | 83 | 84 | 85 | 86 | 87 | 88 | 89 | 90 | 91 | 92 | 93 | 94 | 95 | 96 | 97 | 98 | 99 | 00
1 | Длина здания в осях | 36 | 37.8 | 39.6 | 41.4 | 43.2 | 45 | 46.8 | 48.6 | 50.4 | 52.2 | 54 | 42 | 44.1 | 46.2 | 48.3 | 50.4 | 52.5 | 54.6 | 56.7 | 58.8 | 60.9 | 63 | 30 | 31.5 | 33 | 34.5 | 36 | 37.5 | 39 | 40.5 | 42 | 43.5 | 45 | 36 | 37.8 | 39.6 | 41.4 | 43.2 | 45 | 46.8 | 48.6 | 50.4 | 52.2 | 54 | 42 | 44.1 | 46.2 | 48.3 | 50.4 | 52.5 | 54.6 | 56.7 | 58.8 | 60.9 | 63 | 30 | 31.5 | 33 | 34.5 | 36 | 37.5 | 39 | 40.5 | 42 | 43.5 | 45 | 36 | 37.8 | 39.6 | 41.4 | 43.2 | 45 | 46.8 | 48.6 | 50.4 | 52.2 | 54 | 42 | 44.1 | 46.2 | 48.3 | 50.4 | 52.5 | 54.6 | 56.7 | 58.8 | 60.9 | 63 | 30 | 31.5 | 33 | 34.5 | 36 | 37.5 | 39 | 40.5 | 42 | 43.5 | 45 | 50
2 | Шаг продольных осей l1, м | 6 | 6.3 | 6.6 | 6.9 | 7.2 | 7.5 | 7.8 | 8.1 | 8.4 | 8.7 | 9 | 6 | 6.3 | 6.6 | 6.9 | 7.2 | 7.5 | 7.8 | 8.1 | 8.4 | 8.7 | 9 | 6 | 6.3 | 6.6 | 6.9 | 7.2 | 7.5 | 7.8 | 8.1 | 8.4 | 8.7 | 9 | 6 | 6.3 | 6.6 | 6.9 | 7.2 | 7.5 | 7.8 | 8.1 | 8.4 | 8.7 | 9 | 6 | 6.3 | 6.6 | 6.9 | 7.2 | 7.5 | 7.8 | 8.1 | 8.4 | 8.7 | 9 | 6 | 6.3 | 6.6 | 6.9 | 7.2 | 7.5 | 7.8 | 8.1 | 8.4 | 8.7 | 9 | 6 | 6.3 | 6.6 | 6.9 | 7.2 | 7.5 | 7.8 | 8.1 | 8.4 | 8.7 | 9 | 6 | 6.3 | 6.6 | 6.9 | 7.2 | 7.5 | 7.8 | 8.1 | 8.4 | 8.7 | 9 | 6 | 6.3 | 6.6 | 6.9 | 7.2 | 7.5 | 7.8 | 8.1 | 8.4 | 8.7 | 9 | 10
3 | Ширина здания в осях | 22.8 | 24 | 25.2 | 24 | 22.8 | 21.6 | 20.4 | 19.2 | 19.2 | 20.4 | 21.6 | 22.8 | 24 | 25.2 | 26.4 | 27.6 | 26.4 | 25.2 | 24 | 22.8 | 16.2 | 15.3 | 20.7 | 19.8 | 18.9 | 20.7 | 19.8 | 18.9 | 18 | 17.1 | 20.7 | 19.8 | 18.9 | 18 | 17.1 | 16.2 | 16.5 | 16.8 | 17.1 | 17.4 | 23.6 | 24 | 25.2 | 24 | 22.8 | 21.6 | 20.4 | 19.2 | 19.2 | 20.4 | 21.6 | 22.8 | 24 | 25.2 | 26.4 | 27.6 | 26.4 | 25.2 | 24 | 22.8 | 16.2 | 15.3 | 20.7 | 19.8 | 18.9 | 20.7 | 19.8 | 18.9 | 18 | 17.1 | 20.7 | 19.8 | 18.9 | 18 | 17.1 | 16.2 | 15.3 | 14.4 | 14.4 | 15.3 | 22.8 | 24 | 25.2 | 24 | 22.8 | 21.6 | 20.4 | 19.2 | 19.2 | 20.4 | 21.6 | 22.8 | 24 | 25.2 | 26.4 | 27.6 | 26.4 | 25.2 | 24 | 24
4 | Шаг поперечных осей l2, м | 5.7 | 6 | 6.3 | 6 | 5.7 | 5.4 | 5.1 | 4.8 | 4.8 | 5.1 | 5.4 | 5.7 | 6 | 6.3 | 6.6 | 6.9 | 6.6 | 6.3 | 6 | 5.7 | 5.4 | 5.1 | 6.9 | 6.6 | 6.3 | 6.9 | 6.6 | 6.3 | 6 | 5.7 | 6.9 | 6.6 | 6.3 | 6 | 5.7 | 5.4 | 5.5 | 5.6 | 5.7 | 5.8 | 5.9 | 6 | 6.3 | 6 | 5.7 | 5.4 | 5.1 | 4.8 | 4.8 | 5.1 | 5.4 | 5.7 | 6 | 6.3 | 6.6 | 6.9 | 6.6 | 6.3 | 6 | 5.7 | 5.4 | 5.1 | 6.9 | 6.6 | 6.3 | 6.9 | 6.6 | 6.3 | 6 | 5.7 | 6.9 | 6.6 | 6.3 | 6 | 5.7 | 5.4 | 5.1 | 4.8 | 4.8 | 5.1 | 5.7 | 6 | 6.3 | 6 | 5.7 | 5.4 | 5.1 | 4.8 | 4.8 | 5.1 | 5.4 | 5.7 | 6 | 6.3 | 6.6 | 6.9 | 6.6 | 6.3 | 6 | 6
5 | Полезная нагрузка на перекрытие, Н/м2 | 5000 | 5100 | 5200 | 5300 | 5400 | 5500 | 5600 | 5700 | 5800 | 5900 | 6000 | 6100 | 6200 | 6300 | 6400 | 6500 | 6600 | 6700 | 6800 | 6900 | 7000 | 7100 | 7200 | 7300 | 7400 | 7500 | 7600 | 7700 | 7800 | 7900 | 8000 | 8100 | 8200 | 8100 | 8000 | 7900 | 7800 | 7700 | 7600 | 7500 | 7400 | 7300 | 7200 | 7100 | 7000 | 6900 | 6800 | 6700 | 6600 | 6500 | 6400 | 6300 | 6200 | 6100 | 6000 | 5900 | 5800 | 5700 | 5600 | 5500 | 5400 | 5300 | 5200 | 5100 | 5000 | 4900 | 4800 | 4700 | 4600 | 4500 | 4400 | 4300 | 4200 | 4100 | 4000 | 3900 | 3800 | 3700 | 3600 | 3500 | 3400 | 3300 | 3200 | 3100 | 3000 | 2900 | 2800 | 2700 | 2600 | 2500 | 2400 | 2300 | 2200 | 2100 | 2000 | 2200 | 2400 | 2600 | 2800 | 3000
6 | Временная кратковременная нагр, Н/м2 | 1666.6667 | 1700 | 1733.3333 | 1766.6667 | 1800 | 1833.3333 | 1866.6667 | 1900 | 1933.3333 | 1966.6667 | 2000 | 2033.3333 | 2066.6667 | 2100 | 2133.3333 | 2166.6667 | 2200 | 2233.3333 | 2266.6667 | 2300 | 2333.3333 | 2366.6667 | 2400 | 2433.3333 | 2466.6667 | 2500 | 2533.3333 | 2566.6667 | 2600 | 2633.3333 | 2666.6667 | 2700 | 2733.3333 | 2700 | 2666.6667 | 2633.3333 | 2600 | 2566.6667 | 2533.3333 | 2500 | 2466.6667 | 2433.3333 | 2400 | 2366.6667 | 2333.3333 | 2300 | 2266.6667 | 2233.3333 | 2200 | 2166.6667 | 2133.3333 | 2100 | 2066.6667 | 2033.3333 | 2000 | 1966.6667 | 1933.3333 | 1900 | 1866.6667 | 1833.3333 | 1800 | 1766.6667 | 1733.3333 | 1700 | 1666.6667 | 1633.3333 | 1600 | 1566.6667 | 1533.3333 | 1500 | 1466.6667 | 1433.3333 | 1400 | 1366.6667 | 1333.3333 | 1300 | 1266.6667 | 1233.3333 | 1200 | 1166.6667 | 1133.3333 | 1100 | 1066.6667 | 1033.3333 | 1000 | 966.6667 | 933.3333 | 900 | 866.6667 | 833.3333 | 800 | 766.6667 | 733.3333 | 700 | 666.6667 | 733.3333 | 800 | 866.6667 | 933.3333 | 1000
Классы бетона и напрягаемой арматуры для плиты перекрытия: (плита подвергается тепловой обработке при атм давлении)
8 | а) бетон В | 15 | 25 | 20 | 15 | 25 | 20 | 15 | 25 | 20 | 15 | 25 | 20 | 15 | 25 | 20 | 15 | 25 | 20 | 15 | 25 | 20 | 15 | 25 | 20 | 15 | 25 | 20 | 15 | 25 | 20 | 15 | 25 | 20 | 15 | 25 | 20 | 15 | 25 | 20 | 15 | 25 | 20 | 15 | 25 | 20 | 15 | 25 | 20 | 15 | 25 | 20 | 15 | 25 | 20 | 25 | 15 | 25 | 20 | 15 | 25 | 20 | 15 | 25 | 20 | 15 | 25 | 20 | 15 | 25 | 20 | 15 | 25 | 20 | 15 | 25 | 20 | 15 | 25 | 20 | 15 | 25 | 20 | 15 | 25 | 20 | 15 | 25 | 20 | 15 | 25 | 20 | 15 | 25 | 20 | 15 | 25 | 20 | 15 | 25 | 20
9 | б) арматура | А600 | А600 | А600 | А600 | А600 | А600 | А600 | А600 | А600 | А1000 | А800 | А1000 | А1000 | А800 | А600 | А800 | А600 | А800 | А1000 | А800 | А1000 | А1000 | А800 | А600 | А800 | А1000 | А800 | А1000 | А600 | А800 | А1000 | А800 | А1000 | А1000 | А800 | А600 | А800 | А600 | А800 | А1000 | А800 | А1000 | А1000 | А800 | А600 | А800 | А600 | А800 | А1000 | А800 | А1000 | А1000 | А800 | А600 | А800 | А1000 | А800 | А1000 | А600 | А800 | А1000 | А800 | А1000 | А1000 | А800 | А600 | А800 | А600 | А800 | А1000 | А800 | А1000 | А1000 | А800 | А600 | А800 | А600 | А800 | А1000 | А800 | А1000 | А1000 | А800 | А600 | А800 | А600 | А800 | А600 | А600 | А800 | А600 | А800 | А1000 | А600 | А800 | А600 | А800 | А600 | А800 | А600
| Относительная влажность воздуха | норм. | повыш. | пониж. | норм. | повыш. | пониж. | норм. | повыш. | пониж. | норм. | повыш. | пониж. | норм. | повыш. | пониж. | норм. | повыш. | пониж. | норм. | повыш. | пониж. | норм. | повыш. | пониж. | норм. | повыш. | пониж. | норм. | повыш. | пониж. | норм. | повыш. | пониж. | норм. | повыш. | пониж. | норм. | повыш. | пониж. | норм. | повыш. | пониж. | норм. | повыш. | пониж. | норм. | повыш. | пониж. | норм. | повыш. | пониж. | норм. | повыш. | пониж. | норм. | повыш. | пониж. | норм. | повыш. | пониж. | норм. | повыш. | пониж. | норм. | повыш. | пониж. | норм. | повыш. | пониж. | норм. | повыш. | пониж. | норм. | повыш. | пониж. | норм. | повыш. | пониж. | норм. | повыш. | пониж. | норм. | повыш. | пониж. | норм. | повыш. | пониж. | норм. | повыш. | пониж. | норм. | повыш. | пониж. | норм. | повыш. | пониж. | норм. | повыш. | пониж. | норм.

## Лист3
Таблица № 2