## Лист1
Проектирование несущих железобетонных конструкций …… этажного гражданского здания
Вариант | Две последних цифры зачетки | 01 | 02 | 03 | 04 | 05 | 06 | 07 | 08 | 09 | 10 | 11 | 12 | 13 | 14 | 15 | 16 | 17 | 18 | 19 | 20 | 21 | 22 | 23 | 24 | 25 | 26 | 27 | 28 | 29 | 30 | 31 | 32 | 33 | 34 | 35 | 36 | 37 | 38 | 39 | 40 | 41 | 42 | 43 | 44 | 45 | 46 | 47 | 48 | 49 | 50 | 51 | 52 | 53 | 54 | 55 | 56 | 57 | 58 | 59 | 60 | 61 | 62 | 63 | 64 | 65 | 66 | 67 | 68 | 69 | 70 | 71 | 72 | 73 | 74 | 75 | 76 | 77 | 78 | 79 | 80 | 81 | 82 | 83 | 84 | 85 | 86 | 87 | 88 | 89 | 90 | 91 | 92 | 93 | 94 | 95 | 96 | 97 | 98 | 99 | 00
1 | Длина здания в осях | 36 | 37.8 | 39.6 | 41.4 | 43.2 | 45 | 46.8 | 48.6 | 50.4 | 52.2 | 54 | 42 | 44.1 | 46.2 | 48.3 | 50.4 | 52.5 | 54.6 | 56.7 | 58.8 | 60.9 | 63 | 30 | 31.5 | 33 | 34.5 | 36 | 37.5 | 39 | 40.5 | 42 | 43.5 | 45 | 36 | 37.8 | 39.6 | 41.4 | 43.2 | 45 | 46.8 | 48.6 | 50.4 | 52.2 | 54 | 42 | 44.1 | 46.2 | 48.3 | 50.4 | 52.5 | 54.6 | 56.7 | 58.8 | 60.9 | 63 | 30 | 31.5 | 33 | 34.5 | 36 | 37.5 | 39 | 40.5 | 42 | 43.5 | 45 | 36 | 37.8 | 39.6 | 41.4 | 43.2 | 45 | 46.8 | 48.6 | 50.4 | 52.2 | 54 | 42 | 44.1 | 46.2 | 48.3 | 50.4 | 52.5 | 54.6 | 56.7 | 58.8 | 60.9 | 63 | 30 | 31.5 | 33 | 34.5 | 36 | 37.5 | 39 | 40.5 | 42 | 43.5 | 45 | 46.5
2 | Шаг продольных колонн (рам) l1, м | 6 | 6.3 | 6.6 | 6.9 | 7.2 | 7.5 | 7.8 | 8.1 | 8.4 | 8.7 | 9 | 6 | 6.3 | 6.6 | 6.9 | 7.2 | 7.5 | 7.8 | 8.1 | 8.4 | 8.7 | 9 | 6 | 6.3 | 6.6 | 6.9 | 7.2 | 7.5 | 7.8 | 8.1 | 8.4 | 8.7 | 9 | 6 | 6.3 | 6.6 | 6.9 | 7.2 | 7.5 | 7.8 | 8.1 | 8.4 | 8.7 | 9 | 6 | 6.3 | 6.6 | 6.9 | 7.2 | 7.5 | 7.8 | 8.1 | 8.4 | 8.7 | 9 | 6 | 6.3 | 6.6 | 6.9 | 7.2 | 7.5 | 7.8 | 8.1 | 8.4 | 8.7 | 9 | 6 | 6.3 | 6.6 | 6.9 | 7.2 | 7.5 | 7.8 | 8.1 | 8.4 | 8.7 | 9 | 6 | 6.3 | 6.6 | 6.9 | 7.2 | 7.5 | 7.8 | 8.1 | 8.4 | 8.7 | 9 | 6 | 6.3 | 6.6 | 6.9 | 7.2 | 7.5 | 7.8 | 8.1 | 8.4 | 8.7 | 9 | 9.3
3 | Ширина здания в осях | 22.8 | 24 | 25.2 | 24 | 22.8 | 21.6 | 20.4 | 19.2 | 19.2 | 20.4 | 21.6 | 22.8 | 24 | 25.2 | 26.4 | 27.6 | 26.4 | 25.2 | 24 | 22.8 | 16.2 | 15.3 | 20.7 | 19.8 | 18.9 | 20.7 | 19.8 | 18.9 | 18 | 17.1 | 20.7 | 19.8 | 18.9 | 18 | 17.1 | 16.2 | 15.3 | 14.4 | 14.4 | 15.3 | 22.8 | 24 | 25.2 | 24 | 22.8 | 21.6 | 20.4 | 19.2 | 19.2 | 20.4 | 21.6 | 22.8 | 24 | 25.2 | 26.4 | 27.6 | 26.4 | 25.2 | 24 | 22.8 | 16.2 | 15.3 | 20.7 | 19.8 | 18.9 | 20.7 | 19.8 | 18.9 | 18 | 17.1 | 20.7 | 19.8 | 18.9 | 18 | 17.1 | 16.2 | 15.3 | 14.4 | 14.4 | 15.3 | 22.8 | 24 | 25.2 | 24 | 22.8 | 21.6 | 20.4 | 19.2 | 19.2 | 20.4 | 21.6 | 22.8 | 24 | 25.2 | 26.4 | 27.6 | 26.4 | 25.2 | 24 | 22.8
4 | Шаг поперечных колонн l2, м | 5.7 | 6 | 6.3 | 6 | 5.7 | 5.4 | 5.1 | 4.8 | 4.8 | 5.1 | 5.4 | 5.7 | 6 | 6.3 | 6.6 | 6.9 | 6.6 | 6.3 | 6 | 5.7 | 5.4 | 5.1 | 6.9 | 6.6 | 6.3 | 6.9 | 6.6 | 6.3 | 6 | 5.7 | 6.9 | 6.6 | 6.3 | 6 | 5.7 | 5.4 | 5.1 | 4.8 | 4.8 | 5.1 | 5.7 | 6 | 6.3 | 6 | 5.7 | 5.4 | 5.1 | 4.8 | 4.8 | 5.1 | 5.4 | 5.7 | 6 | 6.3 | 6.6 | 6.9 | 6.6 | 6.3 | 6 | 5.7 | 5.4 | 5.1 | 6.9 | 6.6 | 6.3 | 6.9 | 6.6 | 6.3 | 6 | 5.7 | 6.9 | 6.6 | 6.3 | 6 | 5.7 | 5.4 | 5.1 | 4.8 | 4.8 | 5.1 | 5.7 | 6 | 6.3 | 6 | 5.7 | 5.4 | 5.1 | 4.8 | 4.8 | 5.1 | 5.4 | 5.7 | 6 | 6.3 | 6.6 | 6.9 | 6.6 | 6.3 | 6 | 5.7
5 | Число этажей (всего) | 4 | 5 | 6 | 7 | 8 | 9 | 10 | 4 | 5 | 6 | 7 | 8 | 9 | 10 | 4 | 5 | 6 | 7 | 8 | 9 | 10 | 4 | 5 | 6 | 7 | 8 | 9 | 10 | 4 | 5 | 6 | 7 | 8 | 9 | 10 | 4 | 5 | 6 | 7 | 8 | 9 | 10 | 6 | 7 | 8 | 9 | 4 | 5 | 6 | 7 | 8 | 9 | 10 | 4 | 5 | 6 | 7 | 8 | 9 | 10 | 4 | 5 | 6 | 7 | 8 | 9 | 10 | 6 | 7 | 8 | 9 | 10 | 4 | 5 | 6 | 7 | 8 | 9 | 10 | 4 | 5 | 6 | 7 | 8 | 9 | 10 | 4 | 5 | 6 | 7 | 8 | 9 | 10 | 4 | 5 | 6 | 7 | 8 | 9 | 10
6 | Высота 1 этажа | 3.1 | 3.2 | 3.3 | 3.4 | 3.5 | 3.6 | 2.9 | 3 | 3.1 | 3.2 | 3.3 | 3.4 | 3.5 | 3.6 | 2.9 | 3 | 3.1 | 3.2 | 3.3 | 3.4 | 3.5 | 3.6 | 2.9 | 2.9 | 3 | 3.1 | 3.2 | 3.3 | 2.9 | 3 | 3.1 | 3.2 | 3.3 | 3.4 | 3.5 | 3.6 | 2.9 | 3 | 3.1 | 3.2 | 3.3 | 3.4 | 3.5 | 3.6 | 2.9 | 3 | 3.1 | 3.2 | 3.3 | 3.4 | 3.5 | 3.6 | 2.9 | 2.9 | 3 | 3.1 | 3.2 | 3.3 | 2.9 | 3 | 3.1 | 3.2 | 3.3 | 3.4 | 3.5 | 3.6 | 2.9 | 3 | 3.1 | 3.2 | 3.3 | 3.4 | 3.5 | 3.6 | 2.9 | 3 | 3.1 | 3.2 | 3.3 | 3.4 | 3.5 | 3.6 | 2.9 | 2.9 | 3 | 3.1 | 3.2 | 3.3 | 2.9 | 3 | 3.1 | 3.2 | 3.3 | 3.4 | 3.5 | 3.6 | 2.9 | 2.9 | 3 | 3.1
7 | Высота последующих этажей | 3.5 | 3.4 | 3.3 | 3.2 | 3.1 | 3 | 2.9 | 2.8 | 2.7 | 2.6 | 2.7 | 2.8 | 2.9 | 3 | 3.1 | 3.2 | 3.3 | 3.4 | 3.5 | 3 | 2.6 | 2.7 | 2.8 | 3.7 | 3.6 | 3.5 | 3.4 | 3.3 | 3.7 | 3.6 | 3.5 | 3.4 | 3.3 | 3.2 | 3.1 | 3 | 2.9 | 2.8 | 2.7 | 2.6 | 2.7 | 2.8 | 2.9 | 3 | 3.1 | 3.2 | 3.3 | 3.4 | 3.5 | 3 | 2.6 | 2.7 | 2.8 | 3.7 | 3.6 | 3.5 | 3.4 | 3.3 | 3.7 | 3.6 | 3.5 | 3.4 | 3.3 | 3.2 | 3.1 | 3 | 2.9 | 2.8 | 2.7 | 2.6 | 2.7 | 2.8 | 2.9 | 3 | 3.1 | 3.2 | 3.3 | 3.4 | 3.5 | 3 | 2.6 | 2.7 | 2.8 | 3.7 | 3.6 | 3.5 | 3.4 | 3.3 | 3.7 | 3.6 | 3.5 | 3.4 | 3.3 | 3.2 | 3.1 | 3 | 2.9 | 3.7 | 3.6 | 3.5
8 | Нормативная временная полная (полезная) нагрузка, Н/м2 | 4000 | 4100 | 4200 | 4300 | 4400 | 4500 | 4600 | 4700 | 4800 | 4900 | 5000 | 5100 | 5200 | 5300 | 5400 | 5500 | 5600 | 5700 | 5800 | 5900 | 6000 | 6100 | 6200 | 6300 | 6400 | 6500 | 6600 | 6700 | 6800 | 6900 | 7000 | 7100 | 7200 | 7300 | 7400 | 7500 | 7600 | 7700 | 7800 | 7900 | 8000 | 8100 | 8200 | 8300 | 8400 | 8500 | 8600 | 8700 | 8800 | 8900 | 9000 | 9100 | 9200 | 9300 | 9400 | 9500 | 9600 | 9700 | 9800 | 9900 | 7500 | 7600 | 7700 | 7800 | 7900 | 8000 | 5000 | 5100 | 5200 | 5300 | 5400 | 5500 | 5600 | 5700 | 5800 | 5900 | 6000 | 6100 | 6200 | 6300 | 6400 | 6500 | 6600 | 6700 | 6800 | 6900 | 7000 | 7100 | 7200 | 7300 | 7400 | 7500 | 7600 | 7700 | 7800 | 7900 | 8000 | 8100 | 8200 | 8300
9 | Временная кратковременная нагр, Н/м2 | 1600 | 1640 | 1680 | 1720 | 1760 | 1800 | 1840 | 1880 | 1920 | 1960 | 2000 | 2040 | 2080 | 2120 | 2160 | 2200 | 2240 | 2280 | 2320 | 2360 | 2400 | 2440 | 2480 | 2520 | 2560 | 2600 | 2640 | 2680 | 2720 | 2760 | 2800 | 2840 | 2880 | 2920 | 2960 | 3000 | 3040 | 3080 | 3120 | 3160 | 3200 | 3240 | 3280 | 3320 | 3360 | 3400 | 3440 | 3480 | 3520 | 3560 | 3600 | 3640 | 3680 | 3720 | 3760 | 3800 | 3840 | 3880 | 3920 | 3960 | 3000 | 3040 | 3080 | 3120 | 3160 | 3200 | 2000 | 2040 | 2080 | 2120 | 2160 | 2200 | 2240 | 2280 | 2320 | 2360 | 2400 | 2440 | 2480 | 2520 | 2560 | 2600 | 2640 | 2680 | 2720 | 2760 | 2800 | 2840 | 2880 | 2920 | 2960 | 3000 | 3040 | 3080 | 3120 | 3160 | 3200 | 3240 | 3280 | 3320
10 | Условное расчетное сопротивление основания Ro, Па | 180000 | 190000 | 200000 | 210000 | 220000 | 230000 | 240000 | 250000 | 260000 | 270000 | 280000 | 290000 | 300000 | 310000 | 320000 | 330000 | 340000 | 350000 | 360000 | 370000 | 380000 | 390000 | 400000 | 160000 | 170000 | 180000 | 190000 | 200000 | 160000 | 170000 | 180000 | 190000 | 200000 | 210000 | 220000 | 230000 | 240000 | 250000 | 260000 | 270000 | 280000 | 290000 | 300000 | 310000 | 320000 | 330000 | 340000 | 350000 | 360000 | 370000 | 380000 | 390000 | 400000 | 160000 | 170000 | 180000 | 190000 | 200000 | 160000 | 170000 | 180000 | 190000 | 200000 | 210000 | 220000 | 230000 | 240000 | 250000 | 260000 | 270000 | 280000 | 290000 | 300000 | 310000 | 320000 | 330000 | 340000 | 350000 | 360000 | 370000 | 380000 | 390000 | 400000 | 160000 | 170000 | 180000 | 190000 | 200000 | 160000 | 170000 | 180000 | 190000 | 200000 | 210000 | 220000 | 230000 | 240000 | 160000 | 170000 | 180000
11 | Классы бетона и напрягаемой арматуры для плиты перекрытия: (плита подвергается тепловой обработке при атм давлении)
12 | а) бетон В | 30 | 35 | 40 | 45 | 30 | 35 | 40 | 45 | 30 | 35 | 40 | 45 | 30 | 35 | 40 | 45 | 30 | 35 | 40 | 45 | 30 | 35 | 40 | 45 | 30 | 35 | 40 | 45 | 30 | 35 | 40 | 45 | 30 | 35 | 40 | 45 | 30 | 35 | 40 | 45 | 30 | 35 | 40 | 45 | 30 | 35 | 40 | 45 | 30 | 35 | 40 | 45 | 30 | 35 | 40 | 45 | 30 | 35 | 40 | 45 | 30 | 35 | 40 | 45 | 30 | 35 | 40 | 45 | 30 | 35 | 40 | 45 | 30 | 35 | 40 | 45 | 30 | 35 | 40 | 45 | 30 | 35 | 40 | 45 | 30 | 35 | 40 | 45 | 30 | 35 | 40 | 45 | 30 | 35 | 40 | 45 | 30 | 35 | 40 | 45
13 | б) арматура | Вр1200 | Вр1300 | Вр1400 | Вр1500 | Вр1200 | Вр1300 | Вр1400 | Вр1500 | Вр1200 | Вр1300 | Вр1400 | Вр1500 | Вр1200 | Вр1300 | Вр1400 | Вр1500 | Вр1200 | Вр1300 | Вр1400 | Вр1500 | Вр1200 | Вр1300 | Вр1400 | Вр1500 | Вр1200 | Вр1300 | Вр1400 | Вр1500 | Вр1200 | Вр1300 | Вр1400 | Вр1500 | Вр1200 | Вр1300 | Вр1400 | Вр1500 | Вр1200 | Вр1300 | Вр1400 | Вр1500 | Вр1200 | Вр1300 | Вр1400 | Вр1500 | Вр1200 | Вр1300 | Вр1400 | Вр1500 | Вр1200 | Вр1300 | Вр1400 | Вр1500 | Вр1200 | Вр1300 | Вр1400 | Вр1500 | Вр1200 | Вр1300 | Вр1400 | Вр1500 | Вр1200 | Вр1300 | Вр1400 | Вр1500 | Вр1200 | Вр1300 | Вр1400 | Вр1500 | Вр1200 | Вр1300 | Вр1400 | Вр1500 | Вр1200 | Вр1300 | Вр1400 | Вр1500 | Вр1200 | Вр1300 | Вр1400 | Вр1500 | Вр1200 | Вр1300 | Вр1400 | Вр1500 | Вр1200 | Вр1300 | Вр1400 | Вр1500 | Вр1200 | Вр1300 | Вр1400 | Вр1500 | Вр1200 | Вр1300 | Вр1400 | Вр1500 | Вр1300 | Вр1400 | Вр1500 | Вр1400
14 | Классы бетона и арматуры для ригеля:
15 | а) бетон В | 30 | 35 | 20 | 25 | 30 | 35 | 20 | 25 | 30 | 35 | 20 | 25 | 30 | 35 | 20 | 25 | 30 | 35 | 30 | 25 | 30 | 35 | 20 | 20 | 25 | 30 | 35 | 20 | 20 | 25 | 30 | 35 | 20 | 25 | 30 | 35 | 20 | 25 | 30 | 35 | 20 | 25 | 30 | 35 | 20 | 25 | 30 | 35 | 30 | 25 | 30 | 35 | 20 | 20 | 25 | 30 | 35 | 20 | 20 | 25 | 30 | 35 | 20 | 25 | 30 | 35 | 20 | 25 | 30 | 35 | 20 | 25 | 30 | 35 | 20 | 25 | 30 | 35 | 30 | 25 | 30 | 35 | 20 | 20 | 25 | 30 | 35 | 20 | 20 | 25 | 30 | 35 | 20 | 25 | 30 | 35 | 20 | 20 | 25 | 30
16 | б) арматура | А400 | А600C | А500C | А400 | А400 | А600C | А400 | А600C | А500C | А400 | А400 | А600C | А400 | А600C | А500C | А400 | А400 | А600C | А600 | А500 | А400 | А600C | А500C | А600 | А500 | А400 | А600C | А500C | А600 | А500 | А400 | А600C | А500C | А400 | А400 | А600C | А400 | А600C | А500C | А400 | А400 | А600C | А400 | А600C | А500C | А400 | А400 | А600C | А600 | А500 | А400 | А600C | А500C | А600 | А500 | А400 | А600C | А500C | А600 | А500 | А400 | А600C | А500C | А400 | А400 | А600C | А400 | А600C | А500C | А400 | А400 | А600C | А400 | А600C | А500C | А400 | А400 | А600C | А600 | А500 | А400 | А600C | А500C | А600 | А500 | А400 | А600C | А500C | А600 | А500 | А400 | А600C | А500C | А400 | А400 | А600C | А400 | А600 | А500 | А400
17 | Классы бетона и арматуры для колонн:
18 | а) бетон В | 15 | 30 | 20 | 25 | 30 | 15 | 20 | 25 | 30 | 15 | 20 | 25 | 20 | 25 | 15 | 20 | 20 | 25 | 30 | 15 | 20 | 25 | 30 | 20 | 20 | 25 | 15 | 30 | 20 | 25 | 15 | 30 | 20 | 25 | 30 | 15 | 20 | 25 | 30 | 15 | 20 | 25 | 20 | 25 | 15 | 20 | 20 | 25 | 30 | 15 | 20 | 25 | 30 | 20 | 20 | 25 | 15 | 30 | 20 | 25 | 15 | 30 | 20 | 25 | 30 | 15 | 20 | 25 | 30 | 15 | 20 | 25 | 20 | 25 | 15 | 20 | 20 | 25 | 30 | 15 | 20 | 25 | 30 | 20 | 20 | 25 | 15 | 30 | 20 | 25 | 15 | 30 | 20 | 25 | 30 | 15 | 20 | 20 | 25 | 30
19 | б) арматура | А300 | А400 | А300 | А500C | А400 | А400 | А500C | А400 | А400 | А300 | А400 | А400 | А300 | А400 | А400 | А300 | А400 | А400 | А500 | А300 | А300 | А400 | А300 | А500 | А500 | А300 | А300 | А400 | А500 | А300 | А300 | А400 | А300 | А500C | А400 | А400 | А500C | А400 | А400 | А300 | А400 | А400 | А300 | А400 | А400 | А300 | А400 | А400 | А500 | А300 | А300 | А400 | А300 | А500 | А500 | А300 | А300 | А400 | А500 | А300 | А300 | А400 | А300 | А500C | А400 | А400 | А500C | А400 | А400 | А300 | А400 | А400 | А300 | А400 | А400 | А300 | А400 | А400 | А500 | А300 | А300 | А400 | А300 | А500 | А500 | А300 | А300 | А400 | А500 | А300 | А300 | А400 | А300 | А500C | А400 | А400 | А500C | А500 | А300 | А400
20 | Классы бетона и арматуры для фундамента:
21 | а) бетон В | 20 | 15 | 12.5 | 15 | 20 | 10 | 12.5 | 15 | 20 | 15 | 12.5 | 15 | 20 | 20 | 12.5 | 15 | 20 | 25 | 12.5 | 15 | 20 | 15 | 12.5 | 12.5 | 12.5 | 15 | 20 | 12.5 | 15 | 20 | 15 | 12.5 | 15 | 20 | 20 | 12.5 | 15 | 20 | 15 | 12.5 | 15 | 20 | 25 | 12.5 | 15 | 20 | 15 | 12.5 | 15 | 20 | 20 | 12.5 | 12.5 | 12.5 | 15 | 20 | 12.5 | 15 | 20 | 15 | 12.5 | 15 | 20 | 20 | 12.5 | 15 | 20 | 20 | 12.5 | 15 | 20 | 15 | 12.5 | 15 | 20 | 15 | 12.5 | 15 | 20 | 25 | 12.5 | 12.5 | 12.5 | 15 | 20 | 12.5 | 15 | 20 | 15 | 12.5 | 15 | 20 | 15 | 12.5 | 15 | 20 | 20 | 12.5 | 15 | 15
22 | б) арматура | А300 | А400 | А300 | А400 | А300 | А400 | А300 | А400 | А300 | А400 | А300 | А400 | А300 | А400 | А300 | А400 | А300 | А400 | А300 | А400 | А300 | А400 | А300 | А300 | А300 | А400 | А300 | А400 | А300 | А400 | А300 | А400 | А300 | А400 | А300 | А400 | А300 | А400 | А300 | А400 | А300 | А400 | А300 | А400 | А300 | А400 | А300 | А400 | А300 | А400 | А300 | А400 | А300 | А300 | А300 | А400 | А300 | А400 | А300 | А400 | А300 | А400 | А300 | А400 | А300 | А400 | А300 | А400 | А300 | А400 | А300 | А400 | А300 | А400 | А300 | А400 | А300 | А400 | А300 | А400 | А300 | А400 | А300 | А300 | А300 | А400 | А300 | А400 | А300 | А400 | А300 | А400 | А300 | А400 | А300 | А400 | А300 | А300 | А400 | А300
23 | Район строительства | Рязань | Липецк | Пенза | Тамбов | Оренбург | Самара | Саратов | Краснодар | Грозный | Калуга | Москва | Рязань | Липецк | Пенза | Тамбов | Оренбург | Краснодар | Саратов | Краснодар | Грозный | Калуга | Москва | Рязань | Орел | Пермь | Пенза | Тамбов | Оренбург | Пермь | Москва | Рязань | Липецк | Пенза | Тамбов | Оренбург | Самара | Саратов | Краснодар | Грозный | Калуга | Москва | Рязань | Липецк | Пенза | Тамбов | Оренбург | Краснодар | Саратов | Краснодар | Грозный | Калуга | Москва | Рязань | Орел | Пермь | Пенза | Тамбов | Оренбург | Пермь | Москва | Рязань | Липецк | Пенза | Тамбов | Оренбург | Самара | Саратов | Краснодар | Грозный | Калуга | Москва | Рязань | Липецк | Пенза | Тамбов | Оренбург | Краснодар | Саратов | Краснодар | Грозный | Калуга | Москва | Рязань | Орел | Пермь | Пенза | Тамбов | Оренбург | Пермь | Москва | Рязань | Липецк | Пенза | Тамбов | Оренбург | Самара | Саратов | Пермь | Москва | Оренбург
| Примечание | 30: У всех продольная раскладка плит

## Лист3
Таблица № 2